## 内置传感器对照表
属性标识符 (identifier) | 口语化名称 (系统显示) | 单位 | 数据类型 | 正常范围 (参考值) | 用途说明 | 场景联动示例
temperature | 空气温度 | °C | float | 15~30°C | 监测大棚内空气温度，决定是否通风或加热 | 温度>30°C → 开风扇；温度<15°C → 关风扇保温
humidity | 空气湿度 | % | float | 40~80% | 监测空气湿度，防止过湿导致病害 | 湿度>80% → 开风扇除湿；湿度<40% → 开加湿器
soil_moisture | 土壤湿度 | % | float | 50~80% | 监测土壤含水量，决定灌溉时机 | 土壤湿度<50% → 开水泵灌溉；土壤湿度>80% → 停水泵
soil_temperature | 土壤温度 | °C | float | 15~28°C | 监测土壤温度，影响根系生长 | 土壤温度<15°C → 启动地热线加热
light_intensity | 光照强度 | lux | float | 5000~50000 lux | 监测光照，决定是否补光 | 光照<5000 lux → 开补光灯；光照>50000 → 关补光灯
co2 | CO₂浓度 | ppm | float | 400~1500 ppm | 监测二氧化碳浓度，影响光合作用 | CO₂<400 → 增施气肥；CO₂>1500 → 通风
soil_ph | 土壤pH值 |  | float | 5.5~7.5 | 监测土壤酸碱度，影响养分吸收 | pH<5.5 → 施石灰调节；pH>7.5 → 施硫磺调节
wind_speed | 风速 | m/s | float | 0~5 m/s | 监测棚内风速，评估通风效果 | 风速>5 m/s → 关小通风口
rain_fall | 降雨量 | mm | float | 0~50 mm | 监测外部降雨，决定是否关闭天窗 | 降雨>0 mm → 自动关闭天窗
atmospheric_pressure | 大气压强 | hPa | float | 980~1040 hPa | 监测大气压，辅助天气预测 | 气压骤降 → 预警暴雨/台风
soil_nitrogen | 土壤氮含量 | mg/kg | float | 100~200 mg/kg | 监测土壤氮素，指导施肥 | 氮含量<100 → 施氮肥
soil_phosphorus | 土壤磷含量 | mg/kg | float | 15~30 mg/kg | 监测土壤磷素，指导施肥 | 磷含量<15 → 施磷肥
soil_potassium | 土壤钾含量 | mg/kg | float | 100~180 mg/kg | 监测土壤钾素，指导施肥 | 钾含量<100 → 施钾肥
leaf_temperature | 叶面温度 | °C | float | 15~30°C | 监测叶面温度，判断蒸腾状态 | 叶面温度>空气温度5°C → 缺水预警
leaf_humidity | 叶面湿度 | % | float | 60~90% | 监测叶面湿度，预警病害 | 叶面湿度>90%持续6h → 病害风险高
water_level | 水位 | m | float | 0.5~2.0 m | 监测蓄水池水位 | 水位<0.5m → 提醒加水
power_voltage | 电压 | V | float | 220±10% V | 监测供电电压 | 电压<198V或>242V → 断电预警
power_current | 电流 | A | float | 0~10 A | 监测用电电流 | 电流>10A → 过载预警
提示：属性标识符必须与代码中的 identifier 完全一致（区分大小写），否则口语化功能无法识别！
AI 生成

## 物模型定义模板
【属性定义模板】
字段名 | 必填 | 说明 | 示例值 | 数据类型 | 备注
identifier | 是 | 属性唯一标识符，英文小写+下划线 | temperature | string | 必须与对照表一致
name | 是 | 属性的中文名称，口语化显示用 | 空气温度 | string | 建议2~6个字
data_type | 是 | 数据类型 | float | string | 可选:int/float/bool/string/enum
unit | 否 | 单位 | °C | string | 空字符串表示无单位
description | 否 | 属性描述 | 大棚内空气温度传感器读数 | string | 帮助理解用途
access_mode | 是 | 访问模式 | r | string | r=只读,rw=读写
min | 否 | 最小值 | -40 | number | 用于范围校验
max | 否 | 最大值 | 80 | number | 用于范围校验
step | 否 | 步长 | 0.1 | number | float类型建议填0.1
【服务定义模板】
字段名 | 必填 | 说明 | 示例值 | 数据类型 | 备注
identifier | 是 | 服务唯一标识符 | set_fan | string | 英文小写+下划线
name | 是 | 服务中文名称 | 设置通风扇 | string | 动词+名词格式
description | 否 | 服务描述 | 控制通风扇开关 | string
input_params | 否 | 输入参数列表 | [{status:bool}] | array | 见下方参数模板
【事件定义模板】
字段名 | 必填 | 说明 | 示例值 | 数据类型 | 备注
identifier | 是 | 事件唯一标识符 | high_temp_alert | string | 英文小写+下划线
name | 是 | 事件中文名称 | 高温告警 | string
type | 是 | 事件类型 | info | string | info/warning/error
description | 否 | 事件描述 | 温度超过设定阈值 | string
AI 生成

## 扩展传感器推荐
扩展传感器推荐清单
属性标识符 | 中文名称 | 单位 | 适用场景 | 优先级
ec_value | 土壤电导率 | mS/cm | 水肥一体化系统，监测肥料浓度 | 高
tds_value | 总溶解固体 | ppm | 灌溉水质监测 | 中
water_ph | 水质pH值 |  | 水培/无土栽培系统 | 高
water_temp | 水温 | °C | 水培/灌溉系统 | 中
dissolved_oxygen | 溶解氧 | mg/L | 水产养殖结合大棚 | 低
ammonia | 氨气浓度 | ppm | 畜禽养殖大棚 | 中
hydrogen_sulfide | 硫化氢浓度 | ppm | 畜禽养殖大棚 | 中
uv_index | 紫外线指数 |  | 高价值作物种植 | 低
par | 光合有效辐射 | μmol/m²/s | 科研级种植 | 中
vapor_pressure | 蒸气压亏缺 | kPa | 精准灌溉决策 | 低
canopy_temp | 冠层温度 | °C | 作物胁迫监测 | 低
stem_diameter | 茎秆直径 | mm | 作物生长监测 | 低
fruit_diameter | 果实直径 | mm | 产量预测 | 低
pest_count | 害虫数量 | 只 | 病虫害预警 | 中
dust_density | 粉尘浓度 | μg/m³ | 空气质量监测 | 低
noise_level | 噪音水平 | dB | 畜禽养殖环境 | 低
solar_radiation | 太阳辐射 | W/m² | 能源管理/补光决策 | 中
soil_salinity | 土壤盐分 | dS/m | 盐碱地改良 | 低
soil_bulk_density | 土壤容重 | g/cm³ | 土壤健康评估 | 低
root_zone_temp | 根区温度 | °C | 根系发育研究 | 低
命名规范：英文小写+下划线，如 soil_moisture、light_intensity。避免使用中文、空格、特殊符号！
AI 生成