## 硬件采购清单
序号 | 设备名称 | 规格参数 | 接口类型 | 数量 | 单价(元) | 总价(元) | 是否必需 | 用途说明 | 备注
1 | 国产化开发板 | 8GB内存+16GB存储 | 双千兆网口+GPIO+I2C+SPI+ADC+HDMI | 1 | 3000 | 3000 | 必需 | 核心边缘网关，运行鸿蒙系统，连接传感器，中转IoT平台数据 | 要求支持OpenHarmony
2 | 固态硬盘 | 256GB NVMe M.2 | M.2接口 | 1 | 189 | 189 | 推荐 | 扩展存储，存放AI模型、日志、本地数据库 | 非必需可后期加装
3 | 无线网卡模块 | 双频WiFi6+蓝牙5.2 | M.2接口 | 1 | 49 | 49 | 推荐 | 无线通信，连接WiFi网络 | 非必需可后期加装
4 | 电源适配器 | 12V 5A DC接口 带过载保护 | DC接口 | 1 | 39 | 39 | 必需 | 给开发板供电 | 核心供电设备
5 | 开发板外壳 | 铝型材外壳 带散热片 | 定制 | 1 | 120 | 120 | 推荐 | 保护开发板，散热，美观 | 非必需
6 | 温湿度传感器 | 精度±0.3℃/±2%RH | I2C | 4 | 18 | 72 | 必需 | 监测棚内空气温度和湿度 | 基础传感器
7 | 光照强度传感器 | 0-65535lux 16位ADC | I2C | 2 | 10 | 20 | 必需 | 监测棚内光照强度，用于补光控制 | 基础传感器
8 | 二氧化碳传感器 | 400-5000ppm 红外NDIR | I2C | 2 | 99 | 198 | 推荐 | 监测棚内二氧化碳浓度，用于通风控制 | 环境监测
9 | 土壤湿度传感器 | 电容式 耐腐蚀探针 | 模拟量(ADC) | 4 | 15 | 60 | 必需 | 监测土壤含水量，用于灌溉控制 | 基础传感器
10 | 土壤温度传感器 | 防水探针 -55~125℃ | 单总线 | 2 | 12 | 24 | 推荐 | 监测土壤温度，影响作物生长 | 环境监测
11 | 土壤pH传感器 | 0-14pH 带温度补偿 | 模拟量(ADC) | 2 | 45 | 90 | 推荐 | 监测土壤酸碱度，指导施肥 | 环境监测
12 | 空气压力传感器 | 300-1100hPa | I2C | 1 | 15 | 15 | 可选 | 监测气压变化，辅助气象判断 | 辅助监测
13 | 风速传感器 | 0-30m/s 三杯式 | RS485 | 1 | 129 | 129 | 可选 | 监测室外风速，用于通风决策 | 气象监测
14 | 雨量传感器 | 翻斗式 分辨率0.2mm | RS485 | 1 | 99 | 99 | 可选 | 监测降雨，用于关闭天窗 | 气象监测
15 | 微型轴流风扇 | 5V 低噪音 | 继电器/MOS控制 | 4 | 12 | 48 | 必需 | 模拟通风扇，温度过高时开启降温 | 核心执行器
16 | LED植物补光灯 | 全光谱 红蓝光+白光 | PWM调光 | 4 | 79 | 316 | 必需 | 光照不足时开启补光，促进植物生长 | 核心执行器
17 | 微型直流水泵 | 5V 流量2-3L/min | 继电器/MOS控制 | 2 | 25 | 50 | 必需 | 模拟灌溉系统，土壤干燥时开启浇水 | 核心执行器
18 | 步进电机及驱动 | 配驱动板 | GPIO | 2 | 25 | 50 | 推荐 | 模拟卷帘机，控制大棚天窗开合 | 机械控制
19 | 电磁阀 | 12V 常闭型 | 继电器控制 | 2 | 45 | 90 | 推荐 | 控制滴灌系统开关 | 灌溉控制
20 | 加热膜 | 防水加热片 | 继电器控制 | 2 | 55 | 110 | 可选 | 温度过低时加热保温 | 温控设备
21 | USB高清摄像头 | 720P 30FPS 内置麦克风 | USB | 2 | 129 | 258 | 必需 | 实时监控大棚内部，用于AI病虫害识别 | 视频采集
22 | 网络摄像头 | 400万像素 POE供电 红外夜视 | 网络POE | 1 | 459 | 459 | 推荐 | 高清监控，支持远程查看 | 高清监控
23 | 多路继电器模块 | 8路光耦隔离 10A继电器 | GPIO控制 | 2 | 35 | 70 | 必需 | 控制执行器开关，隔离弱电与强电 | 核心模块
24 | ADC扩展板 | 16位精度 | I2C | 1 | 55 | 55 | 必需 | 扩展模拟量采集，提升精度 | 核心模块
25 | RS485通信模块 | TTL转RS485 | 串口 | 1 | 12 | 12 | 可选 | 连接RS485接口的传感器 | 通信模块
26 | I2C扩展板 | 8通道多路复用器 | I2C | 1 | 35 | 35 | 推荐 | 扩展I2C接口数量，连接更多传感器 | 接口扩展
27 | 千兆POE交换机 | 5口POE 60W总功率 | 网络 | 1 | 199 | 199 | 推荐 | 网络连接，POE供电给摄像头 | 网络设备
28 | 沙盘底座 | 1200x800x100mm 木质喷漆 带走线槽 | 定制 | 1 | 550 | 550 | 必需 | 沙盘整体底座，放置所有设备 | 核心结构件
29 | 大棚骨架 | 铝合金型材 | 定制 | 20 | 15 | 300 | 必需 | 搭建大棚框架结构 | 核心结构件
30 | 亚克力大棚罩 | 1000x600x500mm 5mm透明 | 定制 | 1 | 450 | 450 | 必需 | 大棚透明罩，防尘，展示效果好 | 核心结构件
31 | 3D打印定制件 | PLA材质 传感器支架+执行器固定件+装饰件 | 定制 | 1套 | 280 | 280 | 推荐 | 定制化固定和装饰零件 | 定制零件
32 | 土壤模拟箱 | 亚克力 带刻度 | 定制 | 4 | 55 | 220 | 必需 | 放置土壤和土壤传感器 | 实验容器
33 | 滴灌管及喷头 | 4mm PE管+雾化喷头 | 定制 | 1套 | 60 | 60 | 推荐 | 模拟滴灌系统 | 灌溉展示
34 | 遮阳网 | 黑色 遮阳率70% | 定制 | 1 | 20 | 20 | 可选 | 模拟遮阳设施 | 辅助设施
35 | 杜邦线套装 | 公对公/公对母/母对母 各50条 | 标准 | 1套 | 50 | 50 | 必需 | 快速接线，连接模块 | 基础耗材
36 | 面包板 | 大号 830孔 | 标准 | 2 | 20 | 40 | 必需 | 临时搭建电路，调试用 | 调试工具
37 | 热缩管套装 | φ2-φ10混装 | 标准 | 1套 | 35 | 35 | 必需 | 电线绝缘保护 | 绝缘材料
38 | 电工胶带 | 黑/红色 18mm宽 | 标准 | 5 | 5 | 25 | 必需 | 固定电线 | 固定材料
39 | 电源线 | 多芯铜线 20米 | 标准 | 20 | 5 | 100 | 必需 | 主干供电线路 | 供电线材
40 | 屏蔽信号线 | 屏蔽线 30米 | 标准 | 30 | 4 | 120 | 推荐 | 传感器信号传输，抗干扰 | 信号线材
41 | 网线 | 超五类非屏蔽 50米 | 标准 | 50 | 3 | 150 | 必需 | 网络连接 | 网络线材
42 | 接线端子 | XH2.54/PH2.0套装 | 标准 | 1套 | 40 | 40 | 必需 | 规范接线 | 连接件
43 | 电烙铁套装 | 60W调温 含焊锡丝烙铁架 | 标准 | 1套 | 89 | 89 | 必需 | 焊接电线和端子 | 焊接工具
44 | 数字万用表 | 自动量程 带蜂鸣电容测量 | 标准 | 1台 | 99 | 99 | 必需 | 电路调试，测量电压电流电阻 | 测量工具
45 | 备用传感器包 | 常用传感器各1个 | 标准 | 1套 | 60 | 60 | 推荐 | 损坏备用 | 备用件
46 | 备用继电器模块 | 2路继电器 | 标准 | 2 | 15 | 30 | 推荐 | 损坏备用 | 备用件
47 | 备用电源适配器 | 12V 5A | 标准 | 1 | 39 | 39 | 推荐 | 备用电源，防止故障 | 备用件
| 完整版合计 |  |  |  |  | 10862
| 备用金(30%) |  |  |  |  | 3259
| 总计 |  |  |  |  | 14121